## Sheet1
干洗车间搬迁改造项目工程量清单
序号 | 项目名称 | 项目特征及描述 | 计量单位 | 工程量
1 | 桥架 | (1)电缆桥架 (2)规格:100*100 (3)含万能角铁固定安装 | m | 65
2 | 配管 | (1)名称：紧定式电线管 (2)材质规格：JDG32 (3)天花上暗装，天花下明装 | m | 165
3 | 配电箱 | (1)四层干洗房新增配电箱 (2)500*600*350 (3)距地1.5m明装 (5)含箱内所有电子元件、接线端 | 个 | 1
4 | 电力电缆 | (1)名称:五芯电缆 (2)型号规格：WDZ-YJY-5*16 | m | 75
5 | 电力电缆 | (1)名称:五芯电缆 (2)型号规格：WDZ-YJY-5*4 | m | 36
6 | 电力电缆 | (1)名称:五芯电缆 (2)型号规格;WDZ-YJY-5*2.5 | m | 130
7 | 电力电缆 | (1)名称:五芯电缆 (2)型号规格;WDZ-YJY-3*2.5 (3)含高层建筑增加费 | m | 168
8 | 电力电缆头 | (1)电缆终端头终截面35mm2以下 | 个 | 10
9 | 电力电缆头 | (1)电缆终端头终截面10mm2以下 | 个 | 38
10 | 洗衣机、烘干机基础 | (1)C25细石混凝土基层,混凝土种类:商品混凝土 (2)混凝土强度等级:C25，基层高度100mm (3)含模板制作，钢筋等 | ㎡ | 19.8
11 | 块料楼地面 | (1)300*300*10mm厚瓷质通体灰色防滑砖铺实拍平,干水泥擦缝 (2)10厚1:2.5干性水泥砂浆结合层(先刷水泥浆一道) (3)20厚M20水泥砂浆找平层 | ㎡ | 22.86
12 | 灯具调整 | (1)根据新的平面调整原房间的灯具布局 (2)含灯具移位，开关移位，线路改造 | ㎡ | 118.6
13 | 零星砌砖 | (1)排水沟砌砖墙550*100 | m | 3.4
14 | 不锈钢包角 | (1)不锈钢出隅，1.0厚不锈钢包角 (2)含板材、透明玻璃胶等所有配件 | m | 30.6
15 | 无缝钢管 | (1)名称:蒸汽管 (2)规格型号:无缝钢管钢管D50*3.5(S202) (3)连接方式:焊接 (4)管道消毒、冲洗 | m | 68
16 | 无缝钢管 | (1)名称:蒸汽管 (2)规格型号:无缝钢管钢管D25*2(S202) (3)连接方式:焊接 (4)管道消毒、冲洗 | m | 8
17 | 无缝钢管 | (1)名称:蒸汽管 (2)规格型号:无缝钢管钢管D15*2(S202) (3)连接方式:焊接 (4)管道消毒、冲洗 | m | 27
18 | 丝口截止阀-1 | (1)截止阀-DN40 (2)材质:硬密封 | 个 | 2
19 | 丝口截止阀-2 | (1)截止阀-DN25 (2)材质:硬密封 | 个 | 4
20 | 丝口截止阀-3 | (1)截止阀-DN15 (2)材质:硬密封 | 个 | 14
21 | 管道包裹 | (1)名称:0.5mm铝皮包裹 (2)规格:50mm岩棉 | m | 107.4
22 | 不锈钢管 | (1)名称:热水管 (2)规格型号:DN15(S304)不锈钢管 (3)连接方式:卡压式连接 (4)管道消毒、冲洗 (5)保温材料;橡塑保温管状材料，厚度为30mm | m | 36
23 | 不锈钢管 | (1)名称:热水管 (2)规格型号:DN40(S304)不锈钢管 (3)连接方式:卡压式连接 (4)管道消毒、冲洗 (5)保温材料;橡塑保温管状材料，厚度为30mm | m | 22
24 | 螺纹阀门 | (1)截止阀DN15 (2)材质:不锈钢硬密封 | 个 | 8
25 | 碳钢通风管道 | (1)名称:镀锌钢板矩形风管 (2)规格:300圆 (3)板材厚度:0.6mm (4)接口形式:法兰连接 (5)风管附件:满足设计文件要求 (6)风管支吊架制作安装 (7)含外墙吊装费 | m2 | 52
26 | 排风机 | (1)类型:毛绒收集器排风机 (2)排风量2000m3/h，压力480Pa,功率7.5kw (3)安装方式:吊装 | 台 | 1
27 | 空调开孔及接管 | 原空调移位及开孔 | 个 | 6
28 | 旧设备搬迁 | 原设备拆装和搬迁 | 项 | 1
29 | 不锈钢水沟 |  | 项 | 1