## Sheet1
麻醉耗材遴选目录（第二次）
序号 | 商品名称 | 规格型号 | 单位 | 预估 数量 | 产品参数 | 备注
1 | 一次性使用 麻醉面罩 | 充气式II型 （0#、1#、2#、3#、4#、5#） | 个 | 100 | 按尺寸不同分为0、1、2、3、4、5号六种规格。可充气式由罩体、气垫和固定件组成。产品为独立包装，经环氧乙烷灭菌，应无菌。 | 若预估数量小于最低起送数量，则按最低起送数量采购
2 | 一次性使用 麻醉气路过滤器 | 直头型 | 包 | 100 | 适用成人、小儿。 产品主要由上壳、下壳和过滤介质组成。上壳为机械端，下壳为病人端。
3 | 医用钠石灰 | 型号：I型：白色变紫色 规格：DL-N45 | 桶 | 10 | 二氧化碳吸收剂，产品重量4.5kg/桶，吸收率≥19%，吸收量≥160L，颗粒形状2.5-5mm不规则圆柱颗粒。
4 | 一次性使用 有创血压传感器 | DPT-248 | 套 | 20 | 需适配迈瑞监护仪导线接头。 该产品由三通阀座、压力传感器芯片、排气阀、压力信号输出端连线及排气管路组成，采用医用级 PE、PVC、ABS 材料制造，可用于对人体动脉压力、中心静脉压、肺动脉压力、左冠状动脉压力等进行动态监测。
5 | BIS脑电监测电极片 | 186-0106 | 根 | 25 | 需适配迈瑞监护仪BIS模块。 材质：在粘性泡沫背衬的聚酯感光层上印刷银 - 氯化银，电极芯片由 PE 白色泡沫、凝胶和 Velcro 触针组成，不含乳胶。 灭菌方式：一次性使用，无需灭菌。 有效期：12 个月。
6 | 加强型气管导管 | 型号：加强钢丝型； 规格：;DL-Q4.0;DL-Q4.5;DL-Q5.0;DL-Q5.5;DL-Q6.0;DL-Q6.5;DL-Q7.0;DL-Q7.5; | 支 | 80 | 导管内需附带金属导丝。 尺寸：内径即型号所对应的数值，单位为毫米（mm）。性能参数：加强管带钢丝管体在 40Kpa 的负压下，持续 15s，应无扁瘪现象发生。加强管 PH 值应为 6.5-7.5。
7 | 一次性使用喉罩 | 儿童型：普通型1.0，普通型1.5，普通型2.0，普通型2.5 成人型：普通型3.0，普通型4.0，普通型5.0 | 个 | 50 | 规格有 1.0、1.5、2.0、2.5、3.0、4.0、5.0 等型号。材质：采用硅胶材质，生物相容性高，柔软、顺滑、富有弹性，对气道能起到较好的保护作用，且顺应性良好，应用更安全。
8 | 一次性使用麻醉 呼吸回路管及呼吸囊 | 成人型、小儿型 | 包 | 100 | 独立包装，内需包含螺纹管和呼吸囊。 成人、小儿普通标准型1.5m或成人、小儿可伸缩标准型1.9m皆可。
9 | 一次性使用麻醉用针 | 0.7*90 | 支 | 40 | 直径和长度：0.7mm（22G），长度 50-200mm；
10 | 一次性使用 中心静脉导管包 | SCW-CVCP-2（7F） | 套 | 60 | 腔道数量：双腔。 导管外径：7F。 导管长度：20cm。 适用人群：成人。
11 | 一次性使用腰硬 联合麻醉穿刺包 | AS-E/SII型(普通型) | 包 | 100 | 套件组成：基本配置包括硬膜外穿刺针、腰椎穿刺针、药液过滤器、硬膜外麻醉导管、导管接头。选配配置有空气过滤器、一次性使用无菌注射器、一次性使用无菌注射针等，还可能包含脱脂纱布、消毒液刷、橡胶医用手套等辅料。
12 | 一次性使用输注泵 | PM-PB 100ml 2ml/h | 个 | 100 | 标称容量：100ml。标称流速：2ml/h。标称自控给液再充装时间：10min 或 15min。标称自控给液量：0.5ml 或 1ml。结构组成：由单向阀加药装置、弹力贮液装置、药液过滤器、限流装置、自控给液装置（可没有）、管路和外圆锥接头组成。
13 | 一次性使用无菌气管插管 | 普通气管插管：带套囊（PVC球囊），4.0mm，4.5mm，5.0mm，5.5mm，6.5mm | 支 | 100 | 普通气管插管、经口气管插管、经鼻气管插管：由管身、接头和套囊(如果有)以及套囊的配套部件带单向阀的指示球囊组成，接头为聚丙烯材质，其余主要部件采用聚氯乙烯材料制成。加强型气管插管：由插管（包含不锈钢弹簧）、套囊（如果有）、充气管（如果有）、单向阀、15mm标准接头和插管导丝（如果有）组成，接头为聚丙烯材质，其余主要部件采用聚氯乙烯材料制成。产品采用环氧乙烷灭菌，一次性使用。