## Sheet1
第四批普通耗材遴选目录（第二次）
序号 | 商品名称 | 规格型号 | 单位 | 预估 数量 | 最高 限价（元） | 产品参数 | 备注
1 | 持续葡萄糖监测系统 | GS1 | 套 | 330 | / | 1.传感器血糖浓度探测范围：2.2mmol/L~25.0mmol/L 2.在18周岁及以上成人中，平均绝对相对误差值（MARD%）＜15% 3.传感器使用寿命：≥14天 4.校准操作：免校准 | 若预估数量小于最低起送数量，则按最低起送数量采购
2 | 气切固定器 | 上下式 | 个 | 25 | / | 1.为患者进行气管插管术时作气管插管的固定与保 护唇齿用。 2.产品由旋转螺母、滑块、海绵垫、牙垫、面颊固定带组成。
3 | 紫外线灯管 | 120cm | 条 | 560 | / | 用于医院的空气消毒、物体表面消毒。
4 | 紫外线灯管 | 90cm | 条 | 250 | /
5 | 紫外线灯管 | 60cm | 条 | 25 | /
6 | 一次性使用无菌手术膜 | 250cm*362cm | 套 | 16 | / | 用途：一次性无菌手术膜（也称为手术切口膜或手术贴膜）是一种用于外科手术中的无菌屏障材料，主要用于固定手术野、隔离细菌、减少感染风险。 性能特点：（1）.手术野隔离 粘贴于患者手术部位皮肤表面，形成无菌屏障，防止皮肤残留细菌污染手术切口。（2）.固定手术布单 避免传统布单移位导致的污染风险，确保手术区域始终处于无菌状态。（3）.防水防渗漏 防止血液、体液、冲洗液渗入非手术区域，保持术野干燥。4.辅助感染控制 降低手术部位感染（SSI）风险，尤其对免疫力低下或长时间手术的患者尤为重要。
7 | 一次性使用无菌手术膜 | 90cm*90cm | 套 | 100 | /
8 | 一次性吸引连接管 | 长 22cm | 支 | 1000 | / | 配套设备：一次性负压吸引器架(双桶)双瓶带架， 一次性使用吸引连接管，用医用高分子材料制成，由吸引器头、接头和导管组成。
9 | 一次性使用无菌负压引流系统 | 各型号 | 套 | 50 | / | 系统包含负压引流管和负压引流球 用途：是一种用于创面管理的封闭式引流装置，通过负压吸引促进伤口愈合。广泛应用于急性创面管理、慢性难愈性伤口、感染性创面控制、烧伤与植皮区护理等领域。 性能特点：（1）进液品防逆流设计，有效防止逆流感染。（2）、球体透明设计，更清晰观察引流液状况。（3）、进口液太硅胶材料制成，无异味，高抗撕拉 。（4）引流管采用十字型引流管:360度全方位引流，不易堵，畅通性好。
10 | 一次性微负压引流护创材料 | 各型号 （包含医用手术薄膜23×5cm） | 套 | 50 | / | 用途：该耗材适用于各类低至中等渗出的中小型伤口的愈合管理。临床应用场景灵活，院内、转运及家庭护理应用便利无缝衔接 性能特点：这是一项创新性医用便携式微负压伤口治疗技术产品。打破传统、技术创新，是一种新型的无引流器/罐、由多层创面敷料、配套便携式负压伤口治疗仪成套组成，整体具有微型、轻巧、便携、易于操作等特点。在创面修复管理及降低SSI风险方面有较好临床疗效。具有保护伤口免受外界污染、减轻局部水肿、降低伤口裂开风险、降低SSI风险等作用；同时还能增加组织机械强度，优化组织形态，降低疤痕形成，从而改善整体创面/术后伤口愈合质量。
11 | 碘酊 | 500ml/瓶 | 瓶 | 25 | / | 用途：碘酊是一种以碘和碘化钾为主要成分的皮肤消毒剂，溶于酒精（乙醇）制成，具有广谱杀菌作用，广泛应用于皮肤感染和消毒，在微波手术中充当染色剂的作用。 性能特点：（1）主要成分：碘（I₂，2%~3%）：杀菌活性成分，碘化钾（KI，1%~2%）：助溶提高碘的稳定性，酒精（乙醇，45%~55%）：增强渗透性，协同杀菌。（2）作用速度快速30秒~2分钟起效残留性。（3）需脱碘 用75%酒精或生理盐水擦拭稳定性。（4）易挥发，需避光密封保存。
12 | 一次性皮肤缝合器 | 各型号 （6CM、8CM） | 张 | 200 | / | 用于手术切口无创闭合的新型装置，无需穿刺皮肤、无二次损伤切口闭合程度精准可调节，操作便捷，减少疤痕增生形成，美化伤口。 结构特点：专利亲水性压敏胶带，致敏性极低，初粘性强，持粘性久；螺杆式闭合方式，快速闭合切口，精确闭合距离，闭合程度可调节；可视化窗口设计，切口换药处护理操作便捷；可任意裁剪或叠加不受切口形状和尺寸限制
13 | 血糖试纸 | 305A | 片 | 100 | / | 适用于血糖仪，设备型号：鱼跃305A 血糖试纸是用于：血糖监测的关键耗材，主要与血糖仪配套使用，通过检测指尖血或其他部位血液中的葡萄糖浓度，帮助糖尿病患，者或需要血糖监测的人群了解 血糖水平。 性能特点：（1）高精准度符合国际标准：通过ISO 15197:2013认证（误差范围：±15% for ≥95%结果；或±0.83 mmol/L当血糖＜5.55 mmol/L）。（2）抗干扰设计：部分试纸采用多层膜技术，减少血细胞比容（HCT）、尿酸、维生素C等物质的干扰。（3）快速反应 检测时间：通常5~10秒出结果（如罗康全®系列5秒，三诺金稳®8秒）。 虹吸技术：自动吸血设计（如强生稳豪®），避免手动加样误差。（4）微量采血 所需血量：0.3~1μL（约米粒大小），降低疼痛感（如雅培辅理善®仅需0.3μL）。（4） 宽测量范围血糖范围：一般覆1.1~33.3 mmol/L（20~600 mg/dL），满足高低血糖极端值检测需求。
14 | 一次性可视喉镜片 小（MAC 2) 中（MAC 3) 大（MAC 4) | 各型号 | 片 | 150 | / | 适用于可视喉镜，设备型号：安保医疗AVL-II 主要用途： 1.气管插管辅助 用于全身麻醉、急诊抢救（如心肺复苏）、ICU插管等场景，提供清晰声门视野。 2. 困难气道管理 适用于肥胖、颈椎损伤、张口受限（如强直性脊柱炎）等传统喉镜难以暴露声门的病例。3. 教学与培训实时视频可记录插管过程，便于教学和技能评估。 4. 减少并发症 降低牙齿损伤、喉头水肿等传统喉镜常见风险。 性能特点：1 镜片设计 角度可调：不同弯曲度（如Macintosh型、D型、超角度型）适应不同气道解剖。2 材质：医用级不锈钢或一次性塑料（防交叉感染）。 防雾防污：部分带防雾涂层或冲洗通道。
15 | 一次性体表升温毯 | 195*80cm | 张 | 10 | / | 适用医用升温毯，设备型号：禾烽HF-210A 用途：利用空气的对流作用，将主机产生的热空气经由管道传送到一次性体表升温毯，使热能均匀分布传至被体表 升温毯覆盖的患者体表，以达到保温或加温的作用，用于预防和治疗患者的低温症。 性能特点：充气式（主动加热）连接暖风设备（如Bair Hugger™），吹送温暖空气 ¦ 温度可控（32°C~43°C），均匀加热 ¦ 3M™ Bair Hugger™ 温度控制： 主动式：可调节温度（通常30°C~42°C），避免烫伤。被动式：恒温维持（约38°C±2°C），持续4~8小时。材质安全：无纺布或聚乙烯薄膜，透气防过敏。部分含抗菌涂层（如碘化银），降低感染风险。
16 | 消融电极 （多功能手术 解剖器） | 各型号 （针尖状，扁平长或短） | 支 | 50 | / | 设备型号：主机型号迈瑞UP700C 用途：消融电极（消融电极针/射频消融电极）是医疗领域中用于微创手术的关键器械，主要用于通过热能（射频、微波、冷冻等）破坏病变组织。 性能特点：1.温度反馈：实时监测靶区温度，避免过度损伤周围组织（如射频消融通常控制在50-100℃）。 2.能量调节：支持多档功率输出，适应不同组织类型（如肝脏需更高能量）。 3. 细小直径：电极针通常为1-3mm，经皮穿刺减少创伤，术后恢复快。 绝缘涂层：非工作段绝缘处理，保护正常组织。4.耐高温材质：钛合金或镀金电极头，耐腐蚀且导电稳定。多针尖设计：伞状或螺旋电极扩大消融范围（如一次消融直径3-5cm的肿瘤）。
17 | 中性电极 | 成人双极带线 | 片 | 50 | / | 设备型号：主机型号迈瑞UP700C 用途：中性电极板（又称分散电极或回路电极）是电外科设备（如高频电刀、射频消融仪）中的关键安全部件，用于形成闭合电流回路，确保能量安全有效地作用于患者组织。 性能特点：1. 安全性设计：通过导电胶或柔性材料（如硅胶）均匀分散电流，避免局部过热（表面温度通常≤40℃）。双极监测：智能设备实时检测接触阻抗，异常时自动切断电流（如接触不良报警）。2.高导电性：表面采用铝箔、银或碳纤维涂层，电阻低（通常＜0.5Ω）。生物相容性：贴合皮肤层为无致敏材料（如医用压敏胶），减少过敏风险。 3. 适配性与便捷性多尺寸可选：成人/儿童专用（常见尺寸10cm×15cm），适应不同手术部位（如背部、大腿）。一次性电极板：预涂导电胶，避免交叉感染（主流趋势）。
18 | 双极消融电极 | 各型号 （长、短） | 支 | 50 | / | 设备型号：主机型号迈瑞UP700C 用途：双极电凝是一种利用高频电流在两个电极之间形成回路，精准作用于目标组织的电外科器械。与单极电凝不同，双极电凝的电流仅流经镊子两尖端之间的织，无需中性电极板，安全性更高。 性能特点：1.精准性与安全性 局部作用：电流仅流经镊尖之间的组织（1-3mm范围），减少对周围正常组织的热损伤。低电压模式：适用于敏感区域（如神经、血管附近），避免意外灼伤。2.自动断电保护：部分高端设备可检测组织阻抗，自动调节能量输出。3.操作优势 无需中性电极板：电流不经过患者全身，降低电击风险，适合安装心脏起搏器的患者。减少组织粘连：部分双极电凝镊采用防粘涂层（如钛合金、黄金镀层），避免焦痂粘附。兼容冲洗功能：部分镊子带冲水通道，可冷却组织并减少烟雾。
19 | 简易呼吸器 | 儿童型 | 套 | 4 | / | 用途：1.心肺复苏 2.胡子支持 3.临时替代与过渡 4如：转运，翻身，吸痰，更换气管导管，或呼吸机故障等。 性能特点：1便携宇操作简便2.即时通气3.安全可靠，4.材质与消毒 主要部件通常由医用级硅胶、PVC、PP等材料制成，无毒无害。许多产品（特别是球囊和面罩）支持拆卸消毒（如化学消毒剂浸泡、环氧乙烷熏蒸，部分部件可高温高压消毒），但需遵循产品说明（如储气袋禁用消毒剂浸泡）。5.提供高浓度氧气：通过连接氧气并使用储氧袋，可提供高浓度的氧气（氧浓度可达90%以上，例如在15L/min氧流量下可达93%，甚至97%-99%），有利于纠正严重低氧血症。
20 | 医用无菌擦手纸 | 225mm*225mm | 包 | 500 | / | 用途：用于外科手消毒后擦干双手的专用耗材，主要是擦干双手，保持手部无菌状态，预防感染，提升消毒剂效果，防止术前污染。 性能特点：1.高吸水性：必须能够快速、大量地吸收水分。2.高干湿强度 ：纸张在干燥时和被水浸湿后都必须保持极高的强度，不易破裂、不起毛、不掉屑。3.绝对无菌：产品必须经过严格的灭菌处理（通常采用环氧乙烷或伽马射线灭菌），并在包装上明确标示灭菌有效期和批号。内包装通常为可撕开的医用透析纸袋，能阻菌透气，确保在使用前内部纸张保持无菌状态。4.使用便捷性：包装设计合理，易于单手取用。常见的包装形式有单张独立包装、小叠包装或带抽取口的袋装，确保每次取用都不会污染到剩余的纸张。5.符合行业标准：在中国，这类产品作为第二类医疗器械进行管理，必须符合国家医药行业标准YY/T 1096-2019《医用擦手纸》 的相关规定。